## Sheet1
功能类型 | 引脚功能 | GPIO端口号 | 使用说明
按键 |  | PA0 | wake up按键
按键 |  | PE3 | key1
按键 |  | PE4 | key0
LED |  | PF9 | LED0
LED |  | PF10 | LED1
Flash W25Q16 |  | PB14 | CS
Flash W25Q17 |  | PB4 | SPI1 MISO
Flash W25Q18 |  | PB3 | SPI1 SCK
Flash W25Q19 |  | PB5 | SPI1 MOSI
NRF2401(共用SPI1接口) |  | PG6 | NRF CE
NRF2401(共用SPI2接口) |  | PG7 | NRF CS
NRF2401(共用SPI3接口) |  | PG8 | NRF IRQ
USB |  | PA11 | DM
USB |  | PA12 | DP
JTAG |  | PB4
JTAG |  | PB3
JTAG |  | PA13
JTAG |  | PA14
JTAG |  | PA15
ISP(可用于其他功能) |  | PA9 | TXD1
ISP(可用于其他功能) |  | PA10 | RXD1
BOOT |  | PB2 | BOOT1
SD |  | PC8 | SDIO D0
SD |  | PC9 | SDIO D1
SD |  | PC10 | SDIO D2
SD |  | PC11 | SDIO D3
SD |  | PC12 | SDIO SCK
SD |  | PD2 | SDIO CMD
OSC |  | PC14
OSC |  | PC15
UART2 |  | PA2 | TXD2
UART2 |  | PA3 | RXD2
电机速度控制 |  | PE13 | PWM CH3
电机速度控制 |  | PE14 | PWM CH4